## Bill of Materials-current_sense
Designator | Description | Value | Quantity | Footprint
C1, C2 | Ceramic capacitor, 1 uF, 0603 package | 1 uF | 2 | 0603
C3 | Ceramic capacitor, 10000 pF, 0603 package | 10000 pF | 1 | 0603
C4 | Ceramic capacitor, 0.1 uF, 0603 package | 0.1 uF | 1 | 0603
C5 | Ceramic capacitor, 1000 pF, 0603 package | 1000 pF | 1 | 0603
J1 | TEST POINT PC MINI .040"D YELLOW |  | 1 | TestPoint
P1, P2, P3, P4, P5 | 100 mils standard header |  | 5 | 1x2 header
R1 | Resistor | 0.05 | 1 | C1206
R2 | Resistor | 0.1 | 1 | VCS1610
R3 | Resistor | 0.2 | 1 | CSM3637
R4 | Resistor | 1 | 1 | VCS1610
R5 | Resistor | 10 | 1 | 6-0805_N
R6 | Resistor | 300 | 1 | 6-0805_N
SW1 | SW ROTARY SP BLK KNOB 125V |  | 1 | MRY switch
U1 | 150mA Low-Noise Ultra Low-Dropout CMOS Voltage Regulator |  | 1 | SOT23-5
U2 | ultra-precision, high-side current-sense amplifier |  | 1 | 10umax